## Sheet1
| 取指 | 译码 | 执行 | 访存 | 写回
ADDIU |  | r1读使能，r2读禁止，alu逻辑运算使能，alu加法，寄存器写使能（写回），立即数符号扩展，保存rx地址， 传递加法信号 | r1+immediate | 无 | alu结果写回目的寄存器
ADDIU3
ADDSP3
ADDSP
ADDU
AND
B
BEQZ
BNEZ
BTEQZ
CMP
JR
LI
LW
LW_SP
MFIH
MFPC
MOVE
MTIH
MTSP
NOP
OR
SLL
SLT
SLTI
SRA
SUBU
SW
SW_RS
SW_SP

## Sheet2
| 取指 |  | 译码 | [5 empty] | 执行 参考define | 访存 |  |  |  |  | 写回
| branch_flag 分支判断 | branch_target_addr | reg1_re 寄存器1读使能 | reg1_addr 寄存器1读地址 | reg2_re寄存器2读使能 | reg2_addr 寄存器2读地址 | reg1_o 寄存器1输出 | reg2_o 寄存器1输出 | alu_op alu运算种类 | mem_we 内存写使能 | mem_waddr 内存写地址 | mem_wdata 内存写数据 | mem_re 内存读使能 | mem_raddr 内存读地址 | wreg_o 寄存器写使能 | wd_o 目标寄存器地址
ADDIU | 0 | \ | 1 | rx | 0 | \ | rx | immediate | alu_add | 0 | \ | \ | 0 | \ | 1 | rx
ADDIU3 | 0 | \ | 1 | rx | 0 | \ | rx | immediate | alu_add | 0 | \ | \ | 0 | \ | 1 | ry
ADDSP3 | 0 | \ | 1 | sp | 0 | \ | sp | immediate | alu_add | 0 | \ | \ | 0 | \ | 1 | rx
ADDSP | 0 | \ | 1 | sp | 0 | \ | sp | immediate | alu_add | 0 | \ | \ | 0 | \ | 1 | sp
ADDU | 0 | \ | 1 | rx | 1 | ry | rx | ry | alu_add | 0 | \ | \ | 0 | \ | 1 | rz
AND | 0 | \ | 1 | rx | 1 | ry | rx | ry | alu_and | 0 | \ | \ | 0 | \ | 1 | rx
B | 1 | pc+1+immediate | 0 | \ | 0 | \ | \ | \ | alu_nop | 0 | \ | \ | 0 | \ | 0 | \
BEQZ | rx=0?1:0 | pc+1+immediate | 1 | rx | 0 | \ | \ | \ | alu_nop | 0 | \ | \ | 0 | \ | 0 | \
BNEZ | rx!=0?1:0 | pc+1+immediate | 1 | rx | 0 | \ | \ | \ | alu_nop | 0 | \ | \ | 0 | \ | 0 | \
BTEQZ | T=0?1:0 | pc+1+immediate | 1 | T | 0 | \ | \ | \ | alu_nop | 0 | \ | \ | 0 | \ | 0 | \
CMP | 0 | \ | 1 | rx | 1 | ry | rx | ry | alu_cmp | 0 | \ | \ | 0 | \ | 1 | T
JR | 1 | rx | 1 | rx | 0 | \ | \ | \ | alu_nop | 0 | \ | \ | 0 | \ | 0 | \
LI | 0 | \ | 0 | \ | 0 | \ | immediate | \ | alu_li | 0 | \ | \ | 0 | \ | 1 | rx
LW | 0 | \ | 1 | rx | 0 | \ | rx | immediate | alu_add | 0 | \ | \ | 1 | alu_res | 1 | ry
LW_SP | 0 | \ | 1 | sp | 0 | \ | sp | immediate | alu_add | 0 | \ | \ | 1 | alu_res | 1 | rx
MFIH | 0 | \ | 1 | IH | 0 | \ | IH | \ | alu_mfih | 0 | \ | \ | 0 | \ | 1 | rx
MFPC | 0 | \ | 0 | \ | 0 | \ | PC | \ | alu_mfpc | 0 | \ | \ | 0 | \ | 1 | rx
MOVE | 0 | \ | 1 | ry | 0 | \ | ry | \ | alu_move | 0 | \ | \ | 0 | \ | 1 | rx
MTIH | 0 | \ | 1 | rx | 0 | \ | rx | \ | alu_mtih | 0 | \ | \ | 0 | \ | 1 | IH
MTSP | 0 | \ | 1 | rx | 0 | \ | rx | \ | alu_mtsh | 0 | \ | \ | 0 | \ | 1 | sp
NOP | 0 | \ | 0 | \ | 0 | \ | \ | \ | alu_nop | 0 | \ | \ | 0 | \ | 0 | \
OR | 0 | \ | 1 | rx | 1 | ry | rx | ry | alu_or | 0 | \ | \ | 0 | \ | 1 | rx
SLL | 0 | \ | 1 | ry | 0 | \ | ry | immediate | alu_sll | 0 | \ | \ | 0 | \ | 1 | rx
SLT | 0 | \ | 1 | rx | 0 | ry | rx | ry | alu_slt | 0 | \ | \ | 0 | \ | 1 | T
SLTI | 0 | \ | 1 | rx | 0 | \ | rx | immediate | alu_slti | 0 | \ | \ | 0 | \ | 1 | T
SRA | 0 | \ | 1 | ry | 0 | \ | ry | immediate | alu_sra | 0 | \ | \ | 0 | \ | 1 | rx
SUBU | 0 | \ | 1 | rx | 1 | ry | rx | ry | alu_sub | 0 | \ | \ | 0 | \ | 1 | rz
SW | 0 | \ | 1 | rx | 1 | ry | rx | ry | alu_sw | 1 | rx+immediate | ry | 0 | \ | 0 | \
SW_RS | 0 | \ | 1 | SP | 1 | RA | Sp | RA | alu_sw_rs | 1 | sp+immediate | RA | 0 | \ | 0 | \
SW_SP | 0 | \ | 1 | sp | 1 | rx | sp | rx | alu_sw_sp | 1 | sp+immediate | rx | 0 | \ | 0 | \